## Arkusz1
| Nr sprawy FZ21/1/2017 | Załącznik nr 1
| cechy samochodu | parametry
1 | typ samochodu | osobowy
2 | typ nawozia | SUV, VAN
3 | liczba drzwi | 4 + tylna klapa bagażnika otwierana do góry
4 | liczba miejsc | 5
5 | rozstaw osi [mm] | min. 2600 - max. 2850
6 | długość całkowita [mm] | min. 4200 - max. 4600
7 | rodzaj napędu | przedni lub 4x4
8 | skrzynia biegów mechaniczna | min. 5 biegów
9 | silnik | benzynowy
10 | moc silnika [KM] | min. 100
11 | pojemność silnika [cm3] | max 1600
12 | pojemność bagażnika [l] (do linii okien) | min. 600
13 | tylna kanapa składana i dzielona | tak
14 | dodatkowy dywanik bagaźnika(gumowy) | tak
15 | W przestrzeni bagażowej wożone będzie urządzenie o wymiarach 105x90x54 (cm)